## Лист1
Модель | WF-2CE/1 | WF-2CE/2 | WF-5CE/1
Артикул | 10799 | 10803 | 10800
Назначение | WiFi точка доступа (CPE) | WiFi точка доступа (CPE) | WiFi точка доступа (CPE)
Рабочая частота | 2.4ГГц | 2.4ГГц | 5ГГц
Стандарты | IEEE 802.11 b/g/n | IEEE 802.11 b/g/n | IEEE 802.11 a/n
Мощность передатчика | 500мВт | 100мВт | 500мВт
Чувствительность приемника | 300Мбит/с: -74дБм; 54Мбит/с: -78дБм; 1Мбит/с: -98дБм. | 300Мбит/с: -73дБм; 54Мбит/с: -78дБм; 1Мбит/с: -98дБм. | 300Мбит/с: -74дБм; 54Мбит/с: -78дБм; 1Мбит/с: -98дБм.
Шифрование | WPA/WPA2; WPA-PSK/ WPA2-PSK (AES/TKIP) | WPA/WPA2; WPA-PSK/ WPA2-PSK (AES/TKIP) | WPA/WPA2; WPA-PSK/ WPA2-PSK (AES/TKIP)
Кодирование | - | - | -
Интерфейсы | - | - | -
FE (10/100Мбит/с) | 1 | 1 | -
GE (10/100/1000Мбит/с) | - | - | 1
FE SFP (10/100Мбит/с) | - | - | -
GE SFP (10/100/1000Мбит/с) | - | - | -
CLI Serial port | - | - | -
Антенна | Направленная | Направленная | Направленная
Диаграмма направленности (горизонтальная/вертикальная) | 60°/30° | 45°/14° | 45°/14°
Коэффициент усиления антенны | 12дБи | 12дБи | 16дБи
Разъемы внешней антенны | - | - | -
Питание | DC24V (PoE) | DC24V (PoE) | DC24V (PoE)
Потребляемая мощность | 6Вт | 4Вт | 6Вт
Грозозащита (макс.напряжение импульса) | 4кВ | 2кВ | 4кВ
Антистатическая защита | 15кВ | 15кВ | 15кВ
Материал корпуса | Пластик | Пластик | Пластик
Класс защиты | IP65 | IP65 | IP65
Рабочая температура | -40…+65°С | -30…+65°С | -40…+65°С
Размер (ШхГхВ) (мм) | 180х95х44 | 285х47х110 | 180х95х44
Дополнительно | PoE-инжектор в комплекте | PoE-инжектор в комплекте | PoE-инжектор в комплекте