## Лист1
Модель | WF-2BR/1 | WF-5BR/1 | WF-5BR/2 | WF-5BR/3
Артикул | 10817 | 10801 | 10816 | 10818
Назначение | WiFi мост | WiFi мост | WiFi мост | WiFi мост
Рабочая частота | 2.4ГГц | 5ГГц | 5ГГц | 5ГГц
Стандарты | IEEE 802.11 b/g/n | IEEE 802.11 а/n | IEEE 802.11 а/n | IEEE 802.11 а/n
Мощность передатчика | 500мВт | 500мВт | 500мВт | 500мВт
Чувствительность приемника | 300Мбит/с: -74дБм; 24Мбит/с: -78дБм; 1Мбит/с: -98дБм. | 300Мбит/с: -74дБм; 24Мбит/с: -78дБм; 1Мбит/с: -98дБм. | 300Мбит/с: -74дБм; 24Мбит/с: -78дБм; 1Мбит/с: -98дБм. | 300Мбит/с: -74дБм; 24Мбит/с: -78дБм; 1Мбит/с: -98дБм.
Кодирование | - | - | - | -
Интерфейсы | - | - | - | -
FE (10/100Мбит/с) | 1 | - | - | -
GE (10/100/1000Мбит/с) | - | 1 | 1 | 1
FE SFP (10/100Мбит/с) | - | - | - | -
GE SFP (10/100/1000Мбит/с) | - | - | - | -
CLI Serial port | - | - | - | -
Антенна | Направленная (панельная) | Тарелка | Направленная (панельная) | Направленная (панельная)
Диаграмма направленности (горизонтальная/вертикальная) | 30°/30° | 11°/11° | 11°/11° | 16°/16°
Коэффициент усиления антенны | 15дБи | 25дБи | 25дБи | 19дБи
Разъемы внешней антенны | - | - | - | -
Питание | DC24V (PoE) | DC24V (PoE) | DC24V (PoE) | DC24V (PoE)
Потребляемая мощность | 6Вт | 6Вт | 6Вт | 6Вт
Грозозащита (макс.напряжение импульса) | 8кВ | - | 8кВ | 8кВ
Антистатическая защита | 16кВ | 16кВ | 16кВ | 16кВ
Материал корпуса | Алюминий | Алюминий | Алюминий | Алюминий
Класс защиты | IP65 | IP67 | IP67 | IP67
Рабочая температура | -40…+70°С | -40…+70°С | -40…+70°С | -40…+70°С
Размер (ШхГхВ) (мм) | 228х228х76 | Ø440х257 | 370х370х93 | 228х228х76
Дополнительно | PoE-инжектор в комплекте | PoE-инжектор в комплекте | PoE-инжектор в комплекте | PoE-инжектор в комплекте