## Лист1
Модель | WF-5BS/1 | WF-5BS/2 | WF-5BS/3 | WF-5BS/4 | WF-5BS/5
Артикул | 10804 | 10819 | 10821 | 10824 | 10825
Назначение | WiFi базовая станция | WiFi базовая станция | WiFi базовая станция | WiFi базовая станция | WiFi базовая станция
Рабочая частота | 5ГГц | 5ГГц | 5ГГц | 5ГГц | 5ГГц
Стандарты | IEEE 802.11 a/n | IEEE 802.11 a/n | IEEE 802.11 a/n | IEEE 802.11 a/n | IEEE 802.11 a/n
Мощность передатчика | 500мВт | 500мВт | 500мВт | 500мВт | 500мВт
Чувствительность приемника | 300Мбит/с: -74дБм; 24Мбит/с: -78дБм; 1Мбит/с: -98дБм. | 300Мбит/с: -74дБм; 24Мбит/с: -78дБм; 1Мбит/с: -98дБм. | 300Мбит/с: -74дБм; 24Мбит/с: -78дБм; 1Мбит/с: -98дБм. | 300Мбит/с: -74дБм; 24Мбит/с: -78дБм; 1Мбит/с: -98дБм. | 300Мбит/с: -74дБм; 24Мбит/с: -78дБм; 1Мбит/с: -98дБм.
Шифрование | WPA/WPA2; WPA-PSK/ WPA2-PSK (AES/TKIP) | WPA/WPA2; WPA-PSK/ WPA2-PSK (AES/TKIP) | WPA/WPA2; WPA-PSK/ WPA2-PSK (AES/TKIP) | WPA/WPA2; WPA-PSK/ WPA2-PSK (AES/TKIP) | WPA/WPA2; WPA-PSK/ WPA2-PSK (AES/TKIP)
Кодирование | - | - | - | - | -
Интерфейсы | . | . | . | . | .
FE (10/100Мбит/с) | - | - | - | - | -
GE (10/100/1000Мбит/с) | 1 | 1 | 1 | 1 | 1
FE SFP (10/100Мбит/с) | - | - | - | - | -
GE SFP (10/100/1000Мбит/с) | - | - | - | - | -
CLI Serial port | 1 | 1 | 1 | 1 | 1
Антенна | - | - | Направленная (секторная) | Направленная (секторная) | Направленная (секторная)
Диаграмма направленности (горизонтальная/вертикальная) | - | - | 90°/8° | 120°/4° | 90°/4°
Коэффициент усиления антенны | - | - | 18дБи | 19дБи | 20дБи
Разъемы внешней антенны | RP-SMAх2 | N-типх2 | - | - | -
Питание | DC24V (PoE) | DC24V (PoE) | DC24V (PoE) | DC24V (PoE) | DC24V (PoE)
Потребляемая мощность | 6Вт | 6Вт | 6Вт | 6Вт | 6Вт
Грозозащита (макс.напряжение импульса) | 2кВ | 8кВ | 8кВ | 8кВ | 8кВ
Антистатическая защита | 16кВ | 16кВ | 16кВ | 16кВ | 16кВ
Материал корпуса | Пластик | Алюминий | Алюминий | Алюминий | Алюминий
Класс защиты | IP65 | IP67 | IP67 | IP67 | IP67
Рабочая температура | -30…+70°С | -40…+70°С | -40…+70°С | -40…+70°С | -40…+70°С
Размер (ШхГхВ) (мм) | 164х92х32 | 183х183х43 | 450х165х89 | 700х133х95 | 700х133х95
Дополнительно | PoE-инжектор в комплекте | PoE-инжектор в комплекте | PoE-инжектор в комплекте | PoE-инжектор в комплекте | PoE-инжектор в комплекте